## unit
parameter to create or modify | list of used parameters | operation
start_up_cost | Start Heat Cold MBTU, Fuel Price $/MMBTU, Start Heat Hot MBTU | Start Heat Cold MBTU*(Fuel Price $/MMBTU)+Start Heat Hot MBTU
shut_down_cost | Start Heat Cold MBTU, Fuel Price $/MMBTU, Non Fuel Start Cost $ | Start Heat Cold MBTU*(Fuel Price $/MMBTU)+Non Fuel Start Cost $

## connection__from_node
parameter to create or modify | list of used parameters | operation
connection_capacity | Cont Rating | Cont Rating

## connection__to_node
parameter to create or modify | list of used parameters | operation
connection_capacity | Cont Rating | Cont Rating

## unit__to_node
parameter to create or modify | list of used parameters | operation
unit_capacity | PMax MW | PMax MW
vom_cost | VOM | VOM
minimum_operating_point | PMin MW, PMax MW | PMin MW/PMax MW if PMax MW!=0 else 0

## node
parameter to create or modify | list of used parameters | operation
demand
node_state_cap
node_state_min
has_state
state_coeff
demand
tax_out_unit_flow

## node_group
parameter to create or modify | list of used parameters | operation
balance_type
fractionnal_demand | MW Load | MW Load
node_slack_penalty
node_opf_type

## connection
parameter to create or modify | list of used parameters | operation
connection_monitored |  | TRUE
connection_resistance | R | R
connection_reactance | X | X

## commodity
parameter to create or modify | list of used parameters | operation
commodity_physics |  | TRUE